## 扉-1 招标工程量清单扉页
| 武汉商学院北综教学楼新建学生通道工程 |  |  |  | 工程
招 标 工 程 量 清 单
招 标 人： |  |  | 造价咨询人：
|  | （单位盖章） |  | (单位资质专用章)
法定代表人 或其授权人： |  |  | 法定代表人 或其授权人：
|  | (签字或盖章) |  | (签字或盖章)
编 制 人： |  |  | 复 核 人：
|  | (造价人员签字盖专用章) |  | (造价工程师签字盖专用章)
编制时间： |  | 年 月 日 | 复核时间： | 年 月 日
扉-1

## 表-08 分部分项工程和单价措施项目清单与计价表
分部分项工程和单价措施项目清单与计价表
工程名称：武汉商学院北综教学楼新建学生通道工程 |  |  |  |  | 标段： |  |  | 第 1 页 共 3 页
序号 | 项目编码 | 项目名称 | 项目特征描述 | 计量单位 |  | 工程量 | 金额（元）
[7 empty] | 综合单价 |  | 合价 | 其中
暂估价
拆除工程
1 | 070205001004 | 铸铁盖板 | 1.内容：600*600*50mm复合井盖更换 2.未尽事宜请投标人根据施工图纸及现场要求综合考虑 | 块 |  | 1
2 | 041001009002 | 拆除井 | 1.内容：拆除600*600mm砌筑方井 2.未尽事宜请投标人根据施工图纸及现场要求综合考虑 | 座 |  | 1
3 | 050101006001 | 清除草皮 | 1.内容：清除草坪 2.未尽事宜请投标人根据施工图纸及现场要求综合考虑 | m2 |  | 43.26
4 | 050101003001 | 砍挖灌木丛及根 | 1.内容：砍挖灌木 2.未尽事宜请投标人根据施工图纸及现场要求综合考虑 | 株 |  | 3
5 | 011602001001 | 混凝土构件拆除 | 1.内容：入口100mm混凝土地面拆除 2.未尽事宜请投标人根据施工图纸及现场要求综合考虑 | m2 |  | 3.04
6 | 011601001001 | 砖砌体拆除 | 1.内容：砖砌排水沟拆除 2.未尽事宜请投标人根据施工图纸及现场要求综合考虑 | m3 |  | 0.58
7 | 011602001002 | 混凝土构件拆除 | 1.内容：50mm散水拆除 2.未尽事宜请投标人根据施工图纸及现场要求综合考虑 | m2 |  | 17.07
8 | 010103002001 | 余方弃置 | 1.废弃料品种:建筑垃圾 2.运距及运输方式自行考虑 3.未尽事宜投标人依据现场要求及相关规范自行考虑 | m3 |  | 4.05
9 | 01B001 | 消纳费 | 1.建筑垃圾外运消纳费 2.需满足武建标定【2017】13号文相关要求 | m3 |  | 4.05
分部小计
移位及新建工程
10 | 050103002001 | 喷灌配件安装 | 1.内容：快速取水阀移位 2.未尽事宜请投标人根据施工图纸及现场要求综合考虑 | 个 |  | 1
本页小计
注：为计取规费等的使用，可在表中增设其中：“定额人工费”。
表—08
分部分项工程和单价措施项目清单与计价表
工程名称：武汉商学院北综教学楼新建学生通道工程 |  |  |  |  | 标段： |  |  | 第 2 页 共 3 页
序号 | 项目编码 | 项目名称 | 项目特征描述 | 计量单位 |  | 工程量 | 金额（元）
[7 empty] | 综合单价 |  | 合价 | 其中
暂估价
11 | 050102001001 | 栽植乔木 | 1.内容：移栽乔木 2.胸径：150mm 3.养护期：成活养护3个月，保存养护9个月 4.未尽事宜请投标人根据施工图纸及现场要求综合考虑 | 株 |  | 2
12 | 030701003001 | 空调器 | 1.内容：空调外机拆除移位安装 2.未尽事宜请投标人根据施工图纸及现场要求综合考虑 | 台 |  | 1
13 | 040504001003 | 砌筑井 | 1.内容：600*600mm方井升高150mm 2.未尽事宜请投标人根据施工图纸及现场要求综合考虑 | 座 |  | 1
14 | 040504001002 | 砌筑井 | 1.新建450*750*800mm砌筑集水井 2.50mm厚C20商品混凝土垫层 3.450*750*50mm复合井盖安装 4.未尽事宜请投标人根据施工图纸及现场要求综合考虑 | 座 |  | 2
15 | 040202001001 | 路床(槽）整形 | 1.内容：路床整形碾压 2.未尽事宜请投标人根据施工图纸及现场要求综合考虑 | m2 |  | 43.26
16 | 040203007001 | 水泥混凝土 | 1.内容：100mm厚C15混凝土路面 2.未尽事宜请投标人根据施工图纸及现场要求综合考虑 | m2 |  | 43.26
17 | 011101001001 | 水泥砂浆地面 | 1.内容：40mm厚1：2素水泥砂浆打底 2.未尽事宜请投标人根据施工图纸及现场要求综合考虑 | m2 |  | 43.26
18 | 040202010002 | 卵石 | 1.内容：50-60mm鹅卵石干粉砂浆铺贴，1:2水泥 砂浆勾缝 2.未尽事宜请投标人根据施工图纸及现场要求综合考虑 | m2 |  | 43.26
19 | 040204004001 | 安砌侧(平、缘）石 | 1.内容：1000*100*300水泥路缘石安装 2.未尽事宜请投标人根据施工图纸及现场要求综合考虑 | m |  | 43.15
本页小计
注：为计取规费等的使用，可在表中增设其中：“定额人工费”。
表—08
分部分项工程和单价措施项目清单与计价表
工程名称：武汉商学院北综教学楼新建学生通道工程 |  |  |  |  | 标段： |  |  | 第 3 页 共 3 页
序号 | 项目编码 | 项目名称 | 项目特征描述 | 计量单位 |  | 工程量 | 金额（元）
[7 empty] | 综合单价 |  | 合价 | 其中
暂估价
20 | 011101003001 | 混凝土楼地面 | 1.内容：50mm厚C15混凝土找平 2.未尽事宜请投标人根据施工图纸及现场要求综合考虑 | m2 |  | 3.04
21 | 011102001001 | 石材楼地面 | 1.内容：20mm厚映山红大理石1:2干粉水泥砂浆铺 贴 2.未尽事宜请投标人根据施工图纸及现场要求综合考虑 | m2 |  | 3.04
22 | 010507001001 | 散水 | 1.50mm厚C25垫层厚度 2.30mm厚1:2水泥砂浆找平 3.未尽事宜请投标人根据施工图纸及现场要求综合考虑 | m2 |  | 17.07
23 | 040201022001 | 排水沟、截水沟 | 1.新砌100mm排水沟;1:2水泥砂浆抹灰 2.450*500*30mm复合井盖安装 3.未尽事宜请投标人根据施工图纸及现场要求综合考虑 | m |  | 24
分部小计
措施项目
分部小计
本页小计
合 计
注：为计取规费等的使用，可在表中增设其中：“定额人工费”。
表—08

## 表-12 其他项目清单与计价汇总表
其他项目清单与计价汇总表
工程名称：武汉商学院北综教学楼新建学生通道工程 |  |  | 标段： |  | 第 1 页 共 1 页
序号 | 项目名称 | 金额（元） |  | 结算金额（元） |  | 备注
1 | 暂列金额 | 0.00 |  |  |  | 明细详见表-12-1
2 | 暂估价 | 0.00
2.1 | 材料暂估价 | — |  |  |  | 明细详见表-12-2
2.2 | 专业工程暂估价 | 0.00 |  |  |  | 明细详见表-12-3
3 | 计日工 |  |  |  |  | 明细详见表-12-4
4 | 总承包服务费 |  |  |  |  | 明细详见表-12-5
5 | 索赔与现场签证费 | 0.00
6 | 增值税 | 0.00
合 计 | [5 empty] | —
注：材料（工程设备）暂估单价进入清单项目综合单价，此处不汇总。
表—12

## 表-12-1 暂列金额表
暂列金额明细表
工程名称：武汉商学院北综教学楼新建学生通道工程 |  |  | 标段： |  | 第 1 页 共 1 页
序号 | 项目名称 | 计量单位 |  | 暂定金额（元） |  | 备注
1
合 计 |  |  |  | 0.00 |  | —
注：此表由招标人填写，如不能详列，也可只列暂列金额总额，投标人应将上述暂列金额计入投标总价中。
表—12—1

## 表-12-3 专业工程暂估价及结算价表
专业工程暂估价及结算价表
工程名称：武汉商学院北综教学楼新建学生通道工程 |  |  | 标段： |  | 第 1 页 共 1 页
序号 | 工程名称 | 工程内容 | 暂估金额 （元） | 结算金额 (元) | 差额 ±(元) | 备注
1
合 计 |  |  | 0.00 |  |  | —
注：此表“暂估金额”由招标人填写，投标人应将“暂估金额”计入投标总价中。结算时按合同约定结算金额填写。
表—12—3