## 扉-1 招标工程量清单扉页
| 武汉商学院驭马体育公园绿植移栽 |  |  |  | 工程
招 标 工 程 量 清 单
招 标 人： |  |  | 造价咨询人：
|  | （单位盖章） |  | (单位资质专用章)
法定代表人 或其授权人： |  |  | 法定代表人 或其授权人：
|  | (签字或盖章) |  | (签字或盖章)
编 制 人： |  |  | 复 核 人：
|  | (造价人员签字盖专用章) |  | (造价工程师签字盖专用章)
编制时间： |  | 年 月 日 | 复核时间： | 年 月 日
扉-1

## 表-08 分部分项工程和单价措施项目清单与计价表
分部分项工程和单价措施项目清单与计价表
工程名称：武汉商学院驭马体育公园绿植移栽 |  |  |  |  | 标段：武汉商学院驭马体育公园绿植移栽 |  |  | 第 1 页 共 3 页
序号 | 项目编码 | 项目名称 | 项目特征描述 | 计量单位 |  | 工程量 | 金额（元）
[7 empty] | 综合单价 |  | 合价 | 其中
暂估价
园建拆除恢复工程
1 | 041001005001 | 拆除侧、平(缘）石 | 1.保护性拆除路缘石（主材利旧） 2.拆除垃圾由投标人考虑外运，运距自行考虑 | m |  | 72
2 | 040204004001 | 安砌侧(平、缘）石 | 恢复树池原石，含基层等内容 | m |  | 72
3 | 170701001001 | 拆除人行道 | 1.保护性拆除人行道及基层（人行道利旧） 2.拆除垃圾由投标人考虑外运，运距自行考虑 | m2 |  | 54
4 | 050201001001 | 园路 | 1.原有人行道砖铺装恢复 2.含基层 3.满足设计及规范要求 | m2 |  | 54
分部小计
苗木移植
5 | 050101009001 | 种植土回（换）填 | 对地被植物的土地进行换填30cm好土，为确保苗木生长状况 | m3 |  | 145.5
6 | 050101010001 | 整理绿化用地 | 整理绿化用地，厚度30cm内的找平、松翻、整理 1.弃土运距由投标方自行考虑 | m2 |  | 485
7 | 050102001008 | 栽植乔木 | 1.种类:香樟移栽 2.胸径:17—22cm 3.养护期:成活养护3个月 4.含草绳及支撑架 5.含枝叶修整及对土地换填30CM好土,确保苗木正常生长 6.含起挖、运输、栽植、养护等内容 | 株 |  | 61
8 | 050102001009 | 栽植乔木 | 1.种类:桂花移栽 2.胸径:10-14cm 3.养护期:成活养护3个月 4.含草绳及支撑架 5.含枝叶修整及对土地换填30CM好土,确保苗木正常生长 6.含起挖、运输、栽植、养护等内容 | 株 |  | 13
本页小计
注：为计取规费等的使用，可在表中增设其中：“定额人工费”。
表—08
分部分项工程和单价措施项目清单与计价表
工程名称：武汉商学院驭马体育公园绿植移栽 |  |  |  |  | 标段：武汉商学院驭马体育公园绿植移栽 |  |  | 第 2 页 共 3 页
序号 | 项目编码 | 项目名称 | 项目特征描述 | 计量单位 |  | 工程量 | 金额（元）
[7 empty] | 综合单价 |  | 合价 | 其中
暂估价
9 | 050102001010 | 栽植乔木 | 1.种类:红叶石楠球移栽 2.胸径:9-14cm 3.养护期:成活养护3个月 4.含枝叶修整及对土地换填30CM好土,确保苗木正常生长 5.含起挖、运输、栽植、养护等内容 | 株 |  | 11
10 | 050102001003 | 栽植乔木 | 1.种类:鸡爪械移栽 2.胸径:6-10cm 3.养护期:成活养护3个月 4.含枝叶修整及对土地换填30CM好土,确保苗木正常生长 5.含起挖、运输、栽植、养护等内容 | 株 |  | 6
11 | 050102007010 | 栽植色带 | 1.苗木、花卉种类:红檵木移栽 2.株高或蓬径:高度为55-70cm 3.单位面积株数:25株/m2 4.养护期:成活养护3个月 5.含枝叶修整和遮阳蓬等防护措施: 6.含起挖、运输、栽植、养护等内容 | m2 |  | 309
12 | 050102007003 | 栽植色带 | 1.苗木、花卉种类:冬青移栽 2.株高或蓬径:高度为45-60cm 3.单位面积株数:25株/m2 4.养护期:成活养护3个月 5.含枝叶修整和遮阳蓬等防护措施: 6.含起挖、运输、栽植、养护等内容 | m2 |  | 106
本页小计
注：为计取规费等的使用，可在表中增设其中：“定额人工费”。
表—08
分部分项工程和单价措施项目清单与计价表
工程名称：武汉商学院驭马体育公园绿植移栽 |  |  |  |  | 标段：武汉商学院驭马体育公园绿植移栽 |  |  | 第 3 页 共 3 页
序号 | 项目编码 | 项目名称 | 项目特征描述 | 计量单位 |  | 工程量 | 金额（元）
[7 empty] | 综合单价 |  | 合价 | 其中
暂估价
13 | 050102007011 | 栽植色带 | 1.苗木、花卉种类:金边黄杨移栽 2.株高或蓬径:高度为55-70cm 3.单位面积株数:25株/m2 4.养护期:成活养护3个月 5.含枝叶修整和遮阳蓬等防护措施: 6.含起挖、运输、栽植、养护等内容 | m2 |  | 37
14 | 050102007012 | 栽植色带 | 1.苗木、花卉种类:杜鹃移栽 2.株高或蓬径:高度为35-50cm 3.单位面积株数:49株/m2 4.养护期:成活养护3个月 5.含枝叶修整和遮阳蓬等防护措施: 6.含起挖、运输、栽植、养护等内容 | m2 |  | 30
15 | 050102007013 | 栽植色带 | 1.苗木、花卉种类:龟甲冬青移栽 2.株高或蓬径:高度为35-50cm 3.单位面积株数:25株/m2 4.养护期:成活养护3个月 5.含枝叶修整和遮阳网等防护措施: 6.含起挖、运输、栽植、养护等内容 | m2 |  | 3
分部小计
措施项目
分部小计
本页小计
合 计
注：为计取规费等的使用，可在表中增设其中：“定额人工费”。
表—08

## 表-11 总价措施项目清单与计价表
总价措施项目清单与计价表
工程名称：武汉商学院驭马体育公园绿植移栽 |  |  |  |  | 标段：武汉商学院驭马体育公园绿植移栽 |  | 第 1 页 共 4 页
项目编码 | 项目名称 | 计算基础 | 费率 (%) | 金额 (元) |  | 调整费率 (%) |  | 调整后金额 (元) | 备注
2.1 | 安全文明施工费
011707001001 | 安全文明施工费（房屋建筑工程)
011707001002 | 安全文明施工费（装饰工程）
031302001001 | 安全文明施工费（通用安装工程）
041109001001 | 安全文明施工费（市政工程）
050405001002 | 安全文明施工费（园建工程）
050405001001 | 安全文明施工费（绿化工程）
011707001003 | 安全文明施工费（土石方工程）
011707001004 | 安全文明施工费（房修结构装饰装修工程)
011707001005 | 安全文明施工费（房修安装工程)
171902001001 | 安全文明施工费（管廊维护土建保洁检测工程)
171902001002 | 安全文明施工费（管廊维护附属工程)
041109001002 | 安全文明施工费（市政养护通用道路排水桥梁隧道工程)
041109001003 | 安全文明施工费（市政养护照明工程)
021007001001 | 安全文明施工费（仿古建筑工程）
2.2 | 夜间施工增加费
011707002001 | 夜间施工增加费（房屋建筑工程)
011707002002 | 夜间施工增加费（装饰工程）
031302002001 | 夜间施工增加费（通用安装工程）
编制人（造价人员）： |  |  |  |  | 复核人（造价工程师）：
注：1.“计算基础”中安全文明施工费可为“定额基价”、“定额人工费”或“定额人工费+定额机械费”，其他项目可为“定额人工费”或“定额人工费+定额机械费”。 2.按施工方案计算的措施费，若无“计算基础”和“费率”的数值，也可只填“金额”数值，但应在备注栏说明施工方案出处或计算方法。
表-11
总价措施项目清单与计价表
工程名称：武汉商学院驭马体育公园绿植移栽 |  |  |  |  | 标段：武汉商学院驭马体育公园绿植移栽 |  | 第 2 页 共 4 页
项目编码 | 项目名称 | 计算基础 | 费率 (%) | 金额 (元) |  | 调整费率 (%) |  | 调整后金额 (元) | 备注
041109002001 | 夜间施工增加费（市政工程）
050405002002 | 夜间施工增加费（园建工程）
050405002001 | 夜间施工增加费（绿化工程）
011707002003 | 夜间施工增加费（土石方工程）
041109002002 | 夜间施工增加费（市政养护通用道路排水桥梁隧道工程）
041109002003 | 夜间施工增加费（市政养护照明工程）
021007002001 | 夜间施工增加费（仿古建筑工程)
2.3 | 二次搬运费
011707004001 | 二次搬运费（房屋建筑工程) | [7 empty] | 按施工组织设计
011707004002 | 二次搬运费（装饰工程） | [7 empty] | 按施工组织设计
031302004001 | 二次搬运费（通用安装工程） | [7 empty] | 按施工组织设计
041109003001 | 二次搬运费（市政工程） | [7 empty] | 按施工组织设计
050405004002 | 二次搬运费（园建工程） | [7 empty] | 按施工组织设计
050405004001 | 二次搬运费（绿化工程） | [7 empty] | 按施工组织设计
011707004003 | 二次搬运费（土石方工程） | [7 empty] | 按施工组织设计
041109003002 | 二次搬运费（市政养护通用道路排水桥梁隧道工程） | [7 empty] | 按施工组织设计
041109003003 | 二次搬运费（市政养护照明工程） | [7 empty] | 按施工组织设计
021007004001 | 二次搬运费（仿古建筑工程) | [7 empty] | 按施工组织设计
2.4 | 冬雨季施工增加费
编制人（造价人员）： |  |  |  |  | 复核人（造价工程师）：
注：1.“计算基础”中安全文明施工费可为“定额基价”、“定额人工费”或“定额人工费+定额机械费”，其他项目可为“定额人工费”或“定额人工费+定额机械费”。 2.按施工方案计算的措施费，若无“计算基础”和“费率”的数值，也可只填“金额”数值，但应在备注栏说明施工方案出处或计算方法。
表-11
总价措施项目清单与计价表
工程名称：武汉商学院驭马体育公园绿植移栽 |  |  |  |  | 标段：武汉商学院驭马体育公园绿植移栽 |  | 第 3 页 共 4 页
项目编码 | 项目名称 | 计算基础 | 费率 (%) | 金额 (元) |  | 调整费率 (%) |  | 调整后金额 (元) | 备注
011707005001 | 冬雨季施工增加费（房屋建筑工程)
011707005002 | 冬雨季施工增加费（装饰工程）
031302005001 | 冬雨季施工增加费（通用安装工程）
041109004001 | 冬雨季施工增加费（市政工程）
050405005002 | 冬雨季施工增加费（园建工程）
050405005001 | 冬雨季施工增加费（绿化工程）
011707005003 | 冬雨季施工增加费（土石方工程）
041109004002 | 冬雨季施工增加费（市政养护通用道路排水桥梁隧道工程）
041109004003 | 冬雨季施工增加费（市政养护照明工程）
021007005001 | 冬雨季施工增加费（仿古建筑工程)
2.5 | 工程定位复测费
01B999 | 工程定位复测费（房屋建筑工程)
01B998 | 工程定位复测费（装饰工程）
03B999 | 工程定位复测费（通用安装工程）
04B999 | 工程定位复测费（市政工程）
05B999 | 工程定位复测费（园建工程）
05B998 | 工程定位复测费（绿化工程）
01B997 | 工程定位复测费（土石方工程）
编制人（造价人员）： |  |  |  |  | 复核人（造价工程师）：
注：1.“计算基础”中安全文明施工费可为“定额基价”、“定额人工费”或“定额人工费+定额机械费”，其他项目可为“定额人工费”或“定额人工费+定额机械费”。 2.按施工方案计算的措施费，若无“计算基础”和“费率”的数值，也可只填“金额”数值，但应在备注栏说明施工方案出处或计算方法。
表-11
总价措施项目清单与计价表
工程名称：武汉商学院驭马体育公园绿植移栽 |  |  |  |  | 标段：武汉商学院驭马体育公园绿植移栽 |  | 第 4 页 共 4 页
项目编码 | 项目名称 | 计算基础 | 费率 (%) | 金额 (元) |  | 调整费率 (%) |  | 调整后金额 (元) | 备注
04B998 | 工程定位复测费（市政养护通用道路排水桥梁隧道工程）
04B997 | 工程定位复测费（市政养护照明工程）
02B999 | 工程定位复测费（仿古建筑工程)
2.6 | 其他
01B993 | 其他总价措施项目费（房修结构装饰装修工程）
01B992 | 其他总价措施项目费（房修安装工程）
17B999 | 其他总价措施项目费（管廊维护土建保洁检测工程）
17B998 | 其他总价措施项目费（管廊维护附属工程）
合 计
编制人（造价人员）： |  |  |  |  | 复核人（造价工程师）：
注：1.“计算基础”中安全文明施工费可为“定额基价”、“定额人工费”或“定额人工费+定额机械费”，其他项目可为“定额人工费”或“定额人工费+定额机械费”。 2.按施工方案计算的措施费，若无“计算基础”和“费率”的数值，也可只填“金额”数值，但应在备注栏说明施工方案出处或计算方法。
表-11

## 表-12 其他项目清单与计价汇总表
其他项目清单与计价汇总表
工程名称：武汉商学院驭马体育公园绿植移栽 |  |  | 标段：武汉商学院驭马体育公园绿植移栽 |  | 第 1 页 共 1 页
序号 | 项目名称 | 金额（元） |  | 结算金额（元） |  | 备注
1 | 暂列金额 | 0.00 |  |  |  | 明细详见表-12-1
2 | 暂估价 | 0.00
2.1 | 材料暂估价 | — |  |  |  | 明细详见表-12-2
2.2 | 专业工程暂估价 | 0.00 |  |  |  | 明细详见表-12-3
3 | 计日工 |  |  |  |  | 明细详见表-12-4
4 | 总承包服务费 |  |  |  |  | 明细详见表-12-5
5 | 索赔与现场签证费 | 0.00
合 计 | [5 empty] | —
注：材料（工程设备）暂估单价进入清单项目综合单价，此处不汇总。
表—12

## 表-13 规费、税金项目计价表
规费、税金项目计价表
工程名称：武汉商学院驭马体育公园绿植移栽 |  |  | 标段：武汉商学院驭马体育公园绿植移栽 |  | 第 1 页 共 3 页
序号 | 项目名称 | 计算基础 | 计算基数 | 计算费率 (%) |  | 金额(元)
1 | 规费
1.1 | 社会保险费
1.1.1 | 养老保险金
1.1.1.1 | 房屋建筑工程
1.1.1.2 | 装饰工程
1.1.1.3 | 通用安装工程
1.1.1.4 | 市政工程
1.1.1.5 | 园建工程
1.1.1.6 | 绿化工程
1.1.1.7 | 土石方工程
1.1.1.8 | 市政养护通用道路排水桥梁隧道工程
1.1.1.9 | 市政养护照明工程
1.1.1.10 | 仿古建筑工程
1.1.2 | 失业保险金
1.1.2.1 | 房屋建筑工程
1.1.2.2 | 装饰工程
1.1.2.3 | 通用安装工程
1.1.2.4 | 市政工程
1.1.2.5 | 园建工程
1.1.2.6 | 绿化工程
1.1.2.7 | 土石方工程
1.1.2.8 | 市政养护通用道路排水桥梁隧道工程
1.1.2.9 | 市政养护照明工程
1.1.2.10 | 仿古建筑工程
1.1.3 | 医疗保险金
1.1.3.1 | 房屋建筑工程
1.1.3.2 | 装饰工程
1.1.3.3 | 通用安装工程
1.1.3.4 | 市政工程
1.1.3.5 | 园建工程
编制人（造价人员）： |  |  | 复核人（造价工程师）：
表—13
规费、税金项目计价表
工程名称：武汉商学院驭马体育公园绿植移栽 |  |  | 标段：武汉商学院驭马体育公园绿植移栽 |  | 第 2 页 共 3 页
序号 | 项目名称 | 计算基础 | 计算基数 | 计算费率 (%) |  | 金额(元)
1.1.3.6 | 绿化工程
1.1.3.7 | 土石方工程
1.1.3.8 | 市政养护通用道路排水桥梁隧道工程
1.1.3.9 | 市政养护照明工程
1.1.3.10 | 仿古建筑工程
1.1.4 | 工伤保险金
1.1.4.1 | 房屋建筑工程
1.1.4.2 | 装饰工程
1.1.4.3 | 通用安装工程
1.1.4.4 | 市政工程
1.1.4.5 | 园建工程
1.1.4.6 | 绿化工程
1.1.4.7 | 土石方工程
1.1.4.8 | 市政养护通用道路排水桥梁隧道工程
1.1.4.9 | 市政养护照明工程
1.1.4.10 | 仿古建筑工程
1.1.5 | 生育保险金
1.1.5.1 | 房屋建筑工程
1.1.5.2 | 装饰工程
1.1.5.3 | 通用安装工程
1.1.5.4 | 市政工程
1.1.5.5 | 园建工程
1.1.5.6 | 绿化工程
1.1.5.7 | 土石方工程
1.1.5.8 | 市政养护通用道路排水桥梁隧道工程
1.1.5.9 | 市政养护照明工程
1.1.5.10 | 仿古建筑工程
1.2 | 住房公积金
编制人（造价人员）： |  |  | 复核人（造价工程师）：
表—13
规费、税金项目计价表
工程名称：武汉商学院驭马体育公园绿植移栽 |  |  | 标段：武汉商学院驭马体育公园绿植移栽 |  | 第 3 页 共 3 页
序号 | 项目名称 | 计算基础 | 计算基数 | 计算费率 (%) |  | 金额(元)
1.2.1 | 房屋建筑工程
1.2.2 | 装饰工程
1.2.3 | 通用安装工程
1.2.4 | 市政工程
1.2.5 | 园建工程
1.2.6 | 绿化工程
1.2.7 | 土石方工程
1.2.8 | 市政养护通用道路排水桥梁隧道工程
1.2.9 | 市政养护照明工程
1.2.10 | 仿古建筑工程
1.3 | 工程排污费
1.3.1 | 房屋建筑工程
1.3.2 | 装饰工程
1.3.3 | 通用安装工程
1.3.4 | 市政工程
1.3.5 | 园建工程
1.3.6 | 土石方工程
1.3.7 | 市政养护通用道路排水桥梁隧道工程
1.3.8 | 市政养护照明工程
1.3.9 | 仿古建筑工程
1.4 | 房修结构装饰装修规费
1.5 | 房修安装规费
1.6 | 管廊维护土建保洁检查检测规费
1.7 | 管廊维护附属规费
2 | 增值税
合 计
编制人（造价人员）： |  |  | 复核人（造价工程师）：
表—13

## 表-21 承包人提供主要材料和工程设备一览表
承包人提供主要材料和工程设备一览表
(适用于造价信息差额调整法)
工程名称：武汉商学院驭马体育公园绿植移栽 | [5 empty] | 标段：武汉商学院驭马体育公园绿植移栽 |  | 第 1 页 共 1 页
序号 | 名称、规格、型号 | 单位 | 数量 | 风险系数 (%) | 基准单价 （元） |  | 投标单价 （元） |  | 发承包人 确认单价 (元) | 备注
注：1.此表由招标人填写除“投标单价”栏的内容，投标人在投标时自主确定投标单价。 2.招标人应优先采用工程造价管理机构发布的单价，未发布的，通过市场调查确定其基准单价。
表-21